## ATmega328P
Pin No. |  |  | Function
MLF | TQFP | Pin name | 1. | 2. | PCINT | Function in program
1 | 1 | PD3 | INT1 |  | PCINT19 | NC
2 | 2 | PD4 | T0 | XCK | PCINT20 | NC
3 | 3 | GND |  |  |  |  | solder jmp to GND
4 | 4 | VCC
5 | 5 | GND
6 | 6 | VCC |  |  |  |  | solder jmp to vcc
7 | 7 | PB6 | XTAL1 | TOSC1 | PCINT6 | Crystal
8 | 8 | PB7 | XTAL2 | TOSC2 | PCINT7 | Crystal
9 | 9 | PD5 | T1 | OC0B | PCINT21 | DAC_OUT_1
10 | 10 | PD6 | AIN0 | OC0A | PCINT22 | DAC_OUT_2
11 | 11 | PD7 | AIN1 |  | PCINT23 | DAC_OUT_3
12 | 12 | PB0 | CLKO | CP1 | PCINT0 | DAC_OUT_4
13 | 13 | PB1 |  | OC1A | PCINT1 | DAC_OUT_5
14 | 14 | PB2 | SS | OC1B | PCINT2 | DAC_OUT_6
15 | 15 | PB3 | MOSI | OC2A | PCINT3 | MOSI
16 | 16 | PB4 | MISO |  | PCINT4 | MISO
17 | 17 | PB5 | SCK |  | PCINT5 | SCK
18 | 18 | AVCC
19 | 19 | ADC6 | ADC6 |  |  | NC
20 | 20 | AREF
21 | 21 | GND
22 | 22 | ADC7 | ADC7 |  |  | NC
23 | 23 | PC0 | ADC0 |  | PCINT8 | DAC_OUT_7
24 | 24 | PC1 | ADC1 |  | PCINT9 | DAC_OUT_8
25 | 25 | PC2 | ADC2 |  | PCINT10 | SEL_SQUARE | Pull-up for these. LED on when digital output is low. Button pressed on falling edge.
26 | 26 | PC3 | ADC3 |  | PCINT11 | SEL_TRIANGLE
27 | 27 | PC4 | ADC4 | SDA | PCINT12 | SEL_SINE
28 | 28 | PC5 | ADC5 | SCL | PCINT13 | NC
29 | 29 | PC6 | RESET |  | PCINT14 | RESET
30 | 30 | PD0 | RXD |  | PCINT16 | MIDI_RX
31 | 31 | PD1 | TXD |  | PCINT17 | NC
32 | 32 | PD2 | INT0 |  | PCINT18 | NC

## ATmega328PB
Pin No. |  |  | Function
MLF | TQFP | Pin name | EXTINT | PCINT | ADC/AC | PTC X | PTC Y | OSC | T/C | USART | I2C | SPI | Function in program
1 | 1 | PD3 | INT1 | PCINT19 |  | X3 | Y11 |  | OC2B |  |  |  | NC
2 | 2 | PD4 |  | PCINT20 |  | X4 | Y12 |  | T0 | XCK0 |  |  | NC
3 | 3 | PE0 |  | PCINT24 | ACO | X8 | Y16 |  | ICP4 |  | SDA1 |  |  | solder jmp to GND
4 | 4 | VCC
5 | 5 | GND
6 | 6 | PE1 |  | PCINT25 |  | X9 | Y17 |  | TC4 |  | SCL1 |  |  | solder jmp to vcc
7 | 7 | PB6 |  | PCINT6 |  |  |  | XTAL1/TOSC1 |  |  |  |  | Crystal
8 | 8 | PB7 |  | PCINT7 |  |  |  | XTAL2/TOSC2 |  |  |  |  | Crystal
9 | 9 | PD5 |  | PCINT21 |  | X5 | Y13 |  | OC0B/T1 |  |  |  | DAC_OUT_1
10 | 10 | PD6 |  | PCINT22 | AIN0 | X6 | Y14 |  | OC0A |  |  |  | DAC_OUT_2
11 | 11 | PD7 |  | PCINT23 | AIN1 | X7 | Y15 | [5 empty] | DAC_OUT_3
12 | 12 | PB0 |  | PCINT0 |  | X10 | Y18 | CLKO | ICP1 |  |  |  | DAC_OUT_4
13 | 13 | PB1 |  | PCINT1 |  | X11 | Y19 |  | OC1A |  |  |  | DAC_OUT_5
14 | 14 | PB2 |  | PCINT2 |  | X12 | Y20 |  | OC1B |  |  | SS0 | DAC_OUT_6
15 | 15 | PB3 |  | PCINT3 |  | X13 | Y21 |  | OC2A | TXD1 |  | MOSI0 | MOSI
16 | 16 | PB4 |  | PCINT4 |  | X14 | Y22 |  |  | RXD1 |  | MISO0 | MISO
17 | 17 | PB5 |  | PCINT5 |  | X15 | Y23 |  |  | XCK1 |  | SCK0 | SCK
18 | 18 | AVCC
19 | 19 | PE2 |  | PCINT26 | ADC6 |  | Y6 |  | ICP3 |  |  | SS1 | NC
20 | 20 | AREF
21 | 21 | GND
22 | 22 | PE3 |  | PCINT27 | ADC7 |  | Y7 |  | T3 |  |  | MOSI1 | NC
23 | 23 | PC0 |  | PCINT8 | ADC0 |  | Y0 |  |  |  |  | MISO1 | DAC_OUT_7
24 | 24 | PC1 |  | PCINT9 | ADC1 |  | Y1 |  |  |  |  | SCK1 | DAC_OUT_8
25 | 25 | PC2 |  | PCINT10 | ADC2 |  | Y2 | [5 empty] | SEL_SQUARE | Pull-up for these. LED on when digital output is low. Button pressed on falling edge.
26 | 26 | PC3 |  | PCINT11 | ADC3 |  | Y3 | [5 empty] | SEL_TRIANGLE
27 | 27 | PC4 |  | PCINT12 | ADC4 |  | Y4 |  |  |  | SDA0 |  | SEL_SINE
28 | 28 | PC5 |  | PCINT13 | ADC5 |  | Y5 |  |  |  | SCL0 |  | NC
29 | 29 | PC6/RESET |  | PCINT14 | [8 empty] | RESET
30 | 30 | PD0 |  | PCINT16 |  | X0 | Y8 |  | OC3A | RXD0 |  |  | MIDI_RX
31 | 31 | PD1 |  | PCINT17 |  | X1 | Y9 |  | OC4A | TXD0 |  |  | NC
32 | 32 | PD2 | INT0 | PCINT18 |  | X2 | Y10 |  | OC3B/OC4B |  |  |  | NC